## BROADCAST
DESCRITIVO - EQUIPAMENTOS HUB AUDIOVISUAL (BROADCAST) / CULTSP PRO
CATEGORIA | MODELO DE REFERÊNCIA | ESPECIFICAÇÃO TÉCNICA | QTD
BROADCAST | SWITCHER BLACKMAGIC ATEM TELEVISION STUDIO 4K8 | Switcher para produção de streaming, fornecendo oito entradas 12G-SDI 1x DVE, Stinger, 4x Chave de croma, 7x Chave de luma 2x Croma, Luma, DVE Mixagem de 58 canais de áudio Resolução UHD 4K a 720p até 60FPS 10 bits 4:2:2 RGB 8x Entradas de vídeo BNC (12G-SDI) Fêmea 12x Saídas de vídeo BNC (12G-SDI) Fêmea, 1x HDMI Entradas de áudio: 1x BNC MADI Fêmea, 1x 2RCA Estéreo Analógico Fêmea, 2x XLR 3 Pinos Analógico Fêmea, 1x XLR 5 Pinos Fêmea. Saídas de áudio: 4x 1/4" TRS Analógico Fêmea, 1x BNC MADI Fêmea, 1x XLR 5 Pinos Analógico Fêmea. 1x Entrada de referência BNC 1x Saída de referência BNC 1x Código de tempo BNC 1x Código de tempo BNC 4x Entrada/saída LAN RJ45 1x Entrada/saída Talkback RJ45 1x Entrada/saída remota RJ12 2x Saída USB-C 1x Entrada IEC C14 (100 a 240 VCA) 1x Entrada XLR de 4 pinos (12 VCC) Suporte a protocolo RTMP Conformidade com os padrões de vídeo: SMPTE 292M/296M/424M/425M-A/425M-B/ST-2081-1/ST-2081-10/ST-2082-1/ST-2082-10 Dimensões: 58,4 x 37,6 x 16,21 cm Peso: 6,8 kg | 1
BROADCAST | TELEPROMPTER PROFISSIONAL LUMIPRO LED 19P ESPELHO POLARIZADO | Display cristal semi refletivo com regulagem de ângulos - Monitor HDMI de 18,5” Base Estabilizadora Elevador de câmera Pintura Eletrostática de alta qualidade Necessário possuir: Estrutura Teleprompter Estrutura Ótica (com cristal Lumipro) Monitor Led / LDC 18,5” com saída HDMI Cabo HDMI Blindado de 10 metros Manípulo para fixação da câmera Software de exibição de textos | 2
BROADCAST | CÂMERA de Estúdio Blackmagic Studio Camera 4K Pro G2 | Câmera de estúdio em 4k com sensor Blackmagic Design Studio Camera 4K Pro G2 17,78 x 10 mm (quatro terços) CMOS ISO 100 a 25.600 Bocal MFT LCD sensivel ao toque fixo de 7 poelgadas NTSC e PAL Relação sinal:ruído 63 dB Velocidade do obturador de1/5000 a 1/24 de segundo Microfone embutido estéreo Áudio LPCM de 2 canais, 24 bits e 48 kHz 1x Entrada BNC (12G:SDI) 1x Saída BNC (12G:SDI) 1x Saída HDMI 2x Entrada XLR de 3 pinos para microfone/linha (alimentação fantasma de +48 V) no corpo da câmera 1x Entrada/saída de fone de ouvido/microfone TRRS de 1/8" / 3,5 mm 1x Entrada de microfone estéreo TRS de 1/8" / 3,5 mm 1x Entrada/saída de intercomunicação XLR de 5 pinos 1x RJ45 (10 Gigabit Ethernet) Controle/Dados/Monitor/Entrada/Saída de Vídeo 2x USB:C (USB 3.2 / 3.1 Gen 1) Entrada/Saída de Dados/Vídeo 1x Entrada XLR de 4 pinos (12 VCC) 1x Entrada de barril (12 VCC) Consumo de energia : 46 W Diemnsões : 27,36 x 16,97 x 16,74 cm Peso :1,68 kg | 6
BROADCAST | LENTE PANASONIC LUMIX 14-140mm ou SIMILAR | Lente para filmadora 14-140mm f/3.5-5.6 II ASPH. POWER OIS projetada para câmeras sem espelho Micro Four Thirds e fornece uma faixa de distância focal equivalente a 28-280mm. 14 a 140 mm (equivalente a 35 mm: 28 a 280 mm) Abertura máxima de f/3.5 a 5.6 Abertura mínima de f/22 Ângulo de visão: 75° a 8,8° Distância mínima de foco: 30 cm Foco automático Design Óptico: 14 Elementos em 12 Grupos Possui IS 7 Lâminas de diafragma Tamanho do filtro: 58 mm (Frente) Dimensões: 67 x 75 mm Comprimento na extensão máxima: 119 mm Peso : 265 g | 6
BROADCAST | LENTE PANASONIC LUMIX 50mm ou SIMILAR | Lente para filmadora 50mm f/1.8 projetada para câmeras sem espelho full-frame L-mount Distância focal: 50 mm Abertura Máxima f/1.8 Abertura mínima f/22 Distância mínima de foco 45cm Design Óptico 9 Elementos em 8 Grupos Bocal L 9 Lâminas de diafragma Full Frame Foco automático Tamanho do filtro 67 mm (Frente) Dimensões : 73,6 x 82 mm Peso 300 g | 4
BROADCAST | TRIPÉS E-IMAGE 7060 | Cabeça 7060H Tripé AT402A Capacidade de até 8kg Diâmetro de Bowl: 75mm Tamanho mínimo: 78cm Tamanho máximo: 162cm Travas de perna: Rosca de pressão Peso: 5.3kg | 13
BROADCAST | HEADSET AVIADOR PARA COMUNICAÇÃO - 5 PINOS XLR | Headset leve e de dois lados, de 5 pinos-XLR, projetado para uso em aplicações de transmissão na câmera Com microfone do tipo dinâmico supercardioide. Resposta de frequência 40 a 16.000 Hz Driver do falante de neodímio 40 milímetros Resposta de frequência 20 a 20.000 Hz | 4
BROADCAST | CONTROLE DE FOCO E ZOOM PARA CÂMERA - Blackmagic Focus Demand / Blackmagic Zoom Demand | Controle de foco e zoom para câmera Blackmagic Design Focus Demand e Blackmagic Design Zoom Demand Focus: 2x Entrada USB-C Método de fixação: ARRI/Roseta Hirth Dimensões (CxLxA): 26,924 x 15,24 x 12,954 cm Peso: 893,5 g Zoom: 2x Entrada USB-C Método de fixação: ARRI/Roseta Hirth Dimensões (CxLxA): 52,8 x 13,7 x 8,8 Peso: 1,12kg | 6
BROADCAST | BATERIAS CORE | Bateria para câmera Core SWX Nano XL 178Wh Mini Li-Ion V-mount e G-mount Tensão de saída: 14,8 V Carga Máxima: 10 A (pico) 1x Saída D-Tap / P-Tap 12 V regulada Saída USB: 5 V, 3 A Dimensões (LxAxC): 9,7 x 14,91 x 6,2 cm Peso: 1,1 kg | 11
BROADCAST | PAINEL DE LED PARA ESTÚDIO Tolifo GK-S150B | Painel de LED COM 1.500 lâmpadas LED potentes, de 150W de potência e 15.000 lúmens, com dimmer de 10% a 100% e controle de temperatura de 3.200 a 5.600K, compatível com bateria V-Lock. Ra 95+ Duplicação de cor natural Ultra fino e leve | 17
BROADCAST | TRIPÉS PARA REFLETOR + CUBO | Tripé de fotografia ou iluminação. Feitos de alumínio com conexões de nylon e tinta eletrostática. Eles são projetados para serem resistentes e duráveis para apoiar equipamentos de fotografia ou iluminação. Tripé em alumínio com pintura eletrostática na cor preta com conexões em nylon Pernas em tubo redondo de 7/8″ X 0,84m Terminal em rosca macho de 3/8″ – não acompanha pino 5/8″ de engate rápido. Tripé 3 estágios Altura máxima 3,85m X altura mínima 1,25m Peso: 1.5 Kg | 20
BROADCAST | GRUA DE FILMAGEM 3,5 METROS COM GIROCAM MAXIGRUA M3500 | Grua de 3,5 metros com Girocam eletrônico, compatível com câmeras de até 4 quilos. Altura: 10 cm min / 3.5 m máx Capacidade: 4kg | 1
BROADCAST | TRAVELLING LIGEIRINHO DE 32 RODAS COM 2 TRILHOS RETOS E 2 CURVOS | Indicado para uso em trilhos retos e curvos. Apresenta movimento muito suave e vibração imperceptível. Permite a montagem de toda a linha de tripés e suportes até 180 kg. Módulos de trilhos retos e curvos Capacidade de carga - 180 kg Dimensões - 1,10 m x 0,80 m x 0,12 m Peso - 29,5 kg | 1
BROADCAST | DOLLY PARA TRIPÉ COM SUPORTE PARA ATÉ 15KG - E-Image EI-7003 | E-Image EI-7003 foi projetado para uso com todas as pernas de tripé E-Image que apresentam pés com dois pinos Material: Alumínio Capacidade de carga: 39,9kg Comprimento fechado: 61cm Altura: 17,8 Travas nas rodas Diâmetro da roda: 7,6cm Peso: 3,6 kg | 4
BROADCAST | SLIDER DE 1,5 METROS SK-GT150 PARA CÂMERAS E FILMADORAS | O Slider de 1.5m para Câmeras e Filmadoras possui pés ajustáveis e até mesmo removíveis, para que o posicione de acordo com sua necessidade de gravação. O Slider de 1.5m SK-GT150 para Câmeras e Filmadoras possui encaixe para tripé, pode ser colocado em um tripé profissional e movido em várias direções. Nosso Slider foi projetado para melhor captura de imagens e possibilidade de novos ângulos. Os trilhos do operador permitem mover de maneira suave e uniforme uma câmera com montagem padrão a uma distância de até 150cm, alterando o ângulo de disparo e criando vários efeitos artísticos. Os trilhos são feitos de alumínio: com baixo peso próprio, podem suportar cargas de até 10 kg. A utilização de rolamentos de alta qualidade no carro garante um movimento fácil e suave; Principais Características: • Design compacto e Leve • Movimento suave e silencioso • Construção em alumínio resistente • Pode ser usado independentemente ou montado em tripé • Pés com altura ajustávelComprimento: 150 cm (1.5m) Largura: 7.8 m Peso: 2.4 Kg | 2
BROADCAST | SWITCHER BLACKMAGIC ATEM 1 M/E CONSTELLATION 4K | Mixer de vídeo para corte de câmeras com recursos UHD 4K e portas 12G-SDI modelo ATEM 1 M/E Constellation UHD 4K 4x Chroma Key, 5x Luma Key, 1x DVE, Stinger, 1x DVE 1x Croma, Luma, DVE Mixagem deáudio de 48 canais Resolução UHD 4K 10 bits 4:2:2 Entradas de vídeo: 10x BNC (12G-SDI) Fêmea Entradas de áudio: 2x 1/4" TRS Saídas de vídeo: 6x BNC (12G-SDI) Fêmea 1x USB-C 1x Entrada Talkback XLR de 5 pinos 1x Saída Talkback XLR de 5 pinos 1x Controle RJ45, Entrada/Saída LAN 1x Entrada/Saída Talkback RJ45 1x BNC Blackburst, Referência, Entrada de Sincronização de Três Níveis 1x Entrada IEC C13 Tela de 2,2" Consumo de energia: 100 a 240 VAC (90 W) Dimensões (LxCxA): 27,9 x 22,63 x 4,42 cm (1RU) Peso: 1,87 kg | 4
BROADCAST | MONITOR LG UHD 31,5'' VA 4K 3840x2160 60Hz MODELO 32UL750-W | Monitor de 32 POLEGADAS Tela: - 31,5" VA UHD 4K UHD 4K (3840 x 2160) - Ângulo de visão : - 178º / 178º Base ajustável - Ajustes de Posição: Inclinação e altura Taxa de Atualização : 60Hz Brilho : 400 cd/m² Contraste : 3000:1 (típ.) Cores :- Gama de Cores (típ.): DCI-P3 95% / Profundidade de Cores (nº de cores): 1,07 bilhão Consumo de energia :- 70W (típ.) Tempo de Resposta :- 4ms (GtG) Características :- Tratamento de Tela: Antirreflexo Tipo de Tela :- 31,5´´ VA UHD 4K Diferenciais :- Tamanho Furação VESA®: Sim (100 x 100 mm) / Fonte: Adaptador externo Fonte de Alimentação :- Sim Tamanho de Tela :- 31,5´´ Distância entre Pixels :- 0,181 x 0,181 mm Áudio (entrada/saída) :- Entradas e saídas: HDMI/ DisplayPort/ USB- Type-C/ USB / Saída de Fone de Ouvido HDR - Dynamic Action Sync - Plug & Play - Cabo HDMI - Organizador de Cabos - Cabo Display Port - Cabo USB Type-C Dimensões do produto (A x L x P) : 82cm x 50cm x 22cm ( CxLxA)Mais de 1 bilhão de cores UHD 4K (3840x2160) Vesa DisplayHDR™ 600 USB Type-C (3-em-1) Gama de cores DCI-P3 95% AMD Radeon FreeSync™ | 4
BROADCAST | SMART TV DE 43' PARA CENÁRIO Samsung UHD 4K 43DU7700 2024 - UN43DU7700GXZD | Interface do hardware ‎HDMI Resolução ‎4K ‎Plana Peças para montagem ‎Power Cable, Remote Control, Stand Tecnologia de controle remoto ‎Bluetooth Tecnologia da tela ‎4k Tamanho da tela ‎43 Polegadas Tela ou mostrador ‎4K UHD Proporção da tela ‎16:9 Resolução ‎3,840 x 2,160 Entrada de áudio compatível com o produto ‎HDMI, Bluetooth Voltagem ‎2.2E+2 Volts Etiqueta Nacional de Eficiência Energética (ENCE) ‎A Tipo de fonte de energia ‎electric Descrição da bateria ou pilha ‎Lithium-Ion Taxa de atualização ‎60 Hz Tecnologia de conexão ‎Bluetooth, wireless, usb, hdmi Tipo de suporte ou fixação ‎Montagem na parede Cor ‎preto grafite Cor correspondente ‎preto grafite Conexões ‎Bluetooth, wireless, usb, hdmi wireless Distância focal máxima ‎HDMI, USB, sem fio, Bluetooth Garantia do fabricante ‎1 year manufacturer Peso do produto ‎9,18 Kilograms Número do modelo ‎UN43DU7700GXZD Dimensões do produto ‎19,1 x 96,75 x 60,97 cm; 9,18 quilogramas | 1
BROADCAST | CANON CRN-300 PTZ | Câmera controlada remotamente que requer equipe mínima e possui uma saída de alta resolução Sensor CMOS tipo 1/2,3" Resolução do sensor: Real: 21,14MP / Efetivo: 8,29MP (3840 x 2160) Velocidade do obturador: 1/2000 a 1/6 de segundo Zoom digital máximo: 20x Transmissão IP: H.264, NDI¦HX, RTMP, RTMPS, RTP, RTSP, SRT Suporte a PoE Montagem: 1x 1/4"-20 Fêmea para Tripé Ganho: 0 a 36 dB Balanço de Branco: 2000 a 15.000K Distância focal da lente: 3,7 a 73,4 mm (equivalente a 35 mm: 29,3 a 601 mm) Campo de visão: Horizontal: 65,6 a 3,6° / Vertical: 39,8 a 2° Distância mínima de foco: Ampla: 1,0 cm / Telefoto: 60,0 cm Panorâmica/Inclinação Pan: 340° (-170 a 170°) a 2 a 300°/s Tilt: 130° (-30 a 100°) a 0,2 a 170°/s 1x Saída BNC (3G-SDI) 1x Saída HDMI (Sinal Não Especificado) 1x Saída RJ45 (NDI) 1x Saída USB-C 3.0 / 3.1/3.2 Gen 1 1x Entrada RJ45 (RS-422, VISCA) 1x Entrada USB-A 1x Entrada de microfone estéreo TRS de 1/8" / 3,5 mm 1x Entrada de barril (24 VCC) Fonte de alimentação: 24 VDC 15 W Dimensões (CxLxA): 154 x 164 x 178mm Peso: 2,2 kg | 7
BROADCAST | CONTROLE CANON RC-IP100 | O controlador permite que um único operador controle até 100 câmeras de um local remoto Tela de 7" sensível ao toque Número de câmeras suportadas: 100 canais Protocolos de controle suportados: Canon XC / RS-422 1x Saída RJ45 (Controle IP) 1x Saída RJ45 (RS-422) 1x DE-9/DB-9 (Tally) Entrada/Saída 1x USB-A (3.0 / 3.1/3.2 Gen 1) Entrada 1x Barril / Coaxial 12 VCC Dimensões(CxLxA): 350 x 182 x 110 mm Peso: 2,1 kg | 3
BROADCAST | SMART TV 43” UHD 4K LED SAMSUNG 43DU7700 | Interface do hardware ‎HDMI - Resolução ‎4K Tecnologia de controle remoto ‎Bluetooth Tecnologia da tela ‎4k - 43 Polegadas Tela ou mostrador ‎4K UHD - Tela colorida ‎Sim Proporção da tela ‎16:9 - Resolução ‎3,840 x 2,160 Entrada de áudio compatível com o produto ‎HDMI, Bluetooth Voltagem ‎2.2E+2 Volts Etiqueta Nacional de Eficiência Energética (ENCE) ‎A Tipo de fonte de energia ‎Elétrica Taxa de atualização ‎60 Hz Tecnologia de conexão ‎Bluetooth, wireless, usb, hdmi Tipo de suporte ou fixação ‎Montagem na parede Cor correspondente ‎preto grafite Conexões ‎Bluetooth, wireless, usb, hdmi wireless Distância focal máxima ‎HDMI, USB, sem fio, Bluetooth Garantia do fabricante ‎1 ano Peso do produto 9,18 Kilograms Dimensões do produto 19,1 x 96,75 x 60,97 cm; 9,18 quilogramas , Processador Crystal 4K, Gaming Hub, Visual livre de cabos, Som em Movimento Virtual, AI Energy Mode, Controle SolarCell, Alexa built in | 2
BROADCAST | MONITORES 26 POLEGADAS PARA CORTE MULTIVIEW/PGM MARSHALL LCD QV261A-HDSDI | LCD QV261A-HDSDI exibe imagens em sua resolução nativa, evitando a função de dimensionamento interno 26" Resolução: 1920 x 1200 Brilho: 500 cd/m² Taxa de contraste: 800:1 Ângulo de visão: 178º x 178º Entrada de vídeo HD-SDI: 4 x BNC fêmea (75 ohm) Saída de vídeo HD-SDI (loop-through ativo): 4 x BNC fêmea (75 ohm) Entrada de vídeo DVI-I/VESA: 1 x conector DVI-I fêmea Entrada de energia: conector XLR de 4 pinos Interface de hardware Tally: HD-15 fêmea Interface RS-422/485: 2 x RJ12 (Modular 6P6C) Dimensões (CxLxA): 591 x 406 x 55,1 mm Peso: 8,75 kg | 4
BROADCAST | REFLETOR OPTIPAR LED 18X18W RGBWA+UV | Refletor Optipar LED IF1818 com 18 LEDs de 18W cada RGBWA UV: Vermelho / Verde / Azul / Branco / Âmbar / Roxo (Luz Negra) Total de 18 LEDs de 18W cada Canais DMX: 8 Canais Potência: 270W. Frequência: 50/60Hz. Voltagem: AC 110V ~ 220V (BIVOLT) Dimensões (CxLxA): 23 x 21 x 22 Peso: 3,5kg | 20
BROADCAST | MESA DE LUZ DMX MINI AVOLITE PEARL 1024 COM CASE | Mini Avolite Pearl 1024 é uma mesa DMX que permite controlar até 96 aparelhos. 1024 canais DMX Controla até 96 aparelhos Potência de saída - 500 W Energia: 100 ~ 200 (Bivolt) Dimensões(CxLxA): 56 x 44 x 13 cm Peso: 16,80 kg | 1
BROADCAST | SPLITER DMX 8 SAÍDAS 110/220V | Tipo de dispositivo - spliter dmx Modos de controle - DMX Quantidade de luzes LED - 10 Potência de saída - 15 W Comprimento x Largura x Altura - 50.5 cm x 17.8 cm x 6.5 cm Peso - 2,5 kg | 1
BROADCAST | MÓDULO DE DISJUNTORES PRO POWER RACK | Equipamento ideal para controle de motores, transformadores, e qualquer outra carga que não pode ou não deve ser dimerizada com capacidade de controlar 04kw por canal (cargas resistivas ou reativas), perfazendo um total de potência de 48kw. Podendo ser alimentado por redes bifásica 220V e trifásicas 220V e 380V, tem como entrada de energia para a ligação trifásica o conector do tipo BORNE (Sindal) sendo 03 para ligar as Fases, 03 para ligar os Neutros e 01 para o Terra. É fornecido com tomadas 2P+T/ 10 Amperes como padrão, mas sob encomenda pode ser fornecido com as tomadas ou conectores necessários para o uso previsto para o equipamento. - 2 Anos de Garantia de Fábrica; - Entrada de energia tipo Borne (Sindal); - 4000 Watts por canal; - 12 disjuntores 25A para proteção individual por canal; - 3 disjuntores 70A protegendo 04 canais cada; - 24 Tomadas 2P+T 10 Amperes (duas tomadas por canal); Altura: 15 cm Largura:48,5 cm Profundidade: 45 cm Peso: 8,5kg | 3
BROADCAST | RACK DIMMER DIGITAL 12 CANAIS DMX 48kw | Desenvolvido para cumprir com as especificações do mercado de iluminação profissional, iluminação cênica, decorativa, shows, eventos e iluminação arquitetural, tendo sinal digital (DMX512). Este equipamento moderno e robusto é capaz de controlar cargas de 04kw por canal, perfazendo um total de potência controlada de 48kw. Podendo ser alimentado por redes bifásica 220V e trifásicas 220V e 380V, tem como entrada de energia para a ligação trifásica o conector do tipo BORNE (Sindal) sendo 03 para ligar as Fases, 03 para ligar os Neutros e 01 para o Terra. È fornecido com tomadas 2P+T/ 10 Amperes como padrão 2 Anos de Garantia de Fábrica; - Entrada de energia tipo Borne (Sindal) ; Entrada e saída do sinal Digital DMX com Conector XLR 03 pinos ; - 4000 Watts por canal ; 12 disjuntores 32A para proteção individual por canal ;3 disjuntores 80A protegendo 04 canais cada; 24 Tomadas 2P+T 10 Amperes (duas tomadas por canal); Display Digital para configurar gravações e endereçamento nos canais. Dimensões: Altura: 15 cm Largura:48,5 cm Profundidade: 45 cm Peso: 15 kg | 2
BROADCAST | CABO DMX PARA ILUMINAÇÃO 120 OHMS - 20 METROS | Com uma impedância de 120 Ohms, o Cabo DMX assegura a integridade do sinal, minimizando interferências e ruídos indesejados. Seus condutores de alta qualidade proporcionam uma transmissão de dados precisa e estável, permitindo um controle preciso das luzes e efeitos especiais em suas produções. O Cabo DMX com os conectores XLR Macho e Femea em cada lado. Cabo: DMX (Para Iluminação) Impedância: 120 Ohms Vias: 2 Blindagem: Sim (Malha e Fita) Cor: Preto Conectores: XLR Macho x Fêmea - Tamanho: 20 metros | 25
BROADCAST | CABO DMX PARA ILUMINAÇÃO 120 OHMS - 10 METROS | Com uma impedância de 120 Ohms, o Cabo DMX assegura a integridade do sinal, minimizando interferências e ruídos indesejados. Seus condutores de alta qualidade proporcionam uma transmissão de dados precisa e estável, permitindo um controle preciso das luzes e efeitos especiais em suas produções. O Cabo DMX com os conectores XLR Macho e Femea em cada lado. Cabo: DMX (Para Iluminação) Impedância: 120 Ohms Vias: 2 Blindagem: Sim (Malha e Fita) Cor: Preto Conectores: XLR Macho x Fêmea - Tamanho: 10 metros | 20
BROADCAST | CABO DMX PARA ILUMINAÇÃO 120 OHMS - 5 METROS | Com uma impedância de 120 Ohms, o Cabo DMX assegura a integridade do sinal, minimizando interferências e ruídos indesejados. Seus condutores de alta qualidade proporcionam uma transmissão de dados precisa e estável, permitindo um controle preciso das luzes e efeitos especiais em suas produções. O Cabo DMX com os conectores XLR Macho e Femea em cada lado. Cabo: DMX (Para Iluminação) Impedância: 120 Ohms Vias: 2 Blindagem: Sim (Malha e Fita) Cor: Preto Conectores: XLR Macho x Fêmea - Tamanho: 5 metros | 20
BROADCAST | CABO DMX PARA ILUMINAÇÃO 120 OHMS - 2 METROS | Com uma impedância de 120 Ohms, o Cabo DMX assegura a integridade do sinal, minimizando interferências e ruídos indesejados. Seus condutores de alta qualidade proporcionam uma transmissão de dados precisa e estável, permitindo um controle preciso das luzes e efeitos especiais em suas produções. O Cabo DMX com os conectores XLR Macho e Femea em cada lado. Cabo: DMX (Para Iluminação) Impedância: 120 Ohms Vias: 2 Blindagem: Sim (Malha e Fita) Cor: Preto Conectores: XLR Macho x Fêmea - Tamanho: 2 metros | 20
BROADCAST | MONITOR GAMER LG UltraGear 24” IPS, 180Hz - 24GS60F-B | MONITOR DE VÍDEO 24 POLEGADAS Tamanho: 24" - Proporção: 16:9 - Tipo de painel: IPS - Tempo de resposta: 1ms (GtG) Resolução: 1920x1080Paso de píxeles [mm]: 0.2745 x 0.2745mmProfundidade de cor (número de cores): 16.7M Ângulo de visão (CR≥10): 178º(R/L), 178º(U/D) Brilho (típ.) [cd/m²]: 300cd/m² Relação de contraste (Tipo): 1000:1 Gama de cores (Typ.): sRGB 99% Taxa de atualização (máx.) [Hz]: 180hz Bit de cor: 8 bits Tratamento de Superfície: Antirreflexo Conectividade: HDMI: Sim - DisplayPort: Sim - Versão DP: 1.4 HDR 10: Sim AMD FreeSync: Sim Montável na parede [mm]: 100x100mm Consumo de energia (tip.): 17W - Tipo: Adaptador externo Garantia do Fabricante um ano | 3
BROADCAST | HEADSET PARA COMUNICAÇÃO SHURE BRH50M | BRH50M headset leve e de dois lados, projetado para uso em aplicações de transmissão na câmera Com microfone do tipo dinâmico supercardioide. Resposta de frequência 40 a 16.000 Hz Driver do falante de neodímio 40 milímetros Resposta de frequência 20 a 20.000 Hz | 3
BROADCAST | CASE RACK 12U COM RODÍZIOS + 2 GAVETAS COM TAMPA PARA MONITOR | Case Rack 12u + 2 Gavetas Com Tampa Para Monitor e Rodas Case rack 12u + 2 gavetas com tampa para monitor. Com rodas de 3 polegadas giratorias com freio, capacidade total 200 kg. Padrao de internacional ATA300, nivel de proteçao IP44. Comprimento exterior: 67 cm Largura exterior: 52 cm | 1
BROADCAST | ILUMINADOR LED TOLIFO GK600MB Pro | Ajustada livremente rotação do feixe de luz em 360°. Excelente dissipação de calor, desempenho seguro e confiável. 600 premium lâmpadas LED com longa vida útil. suporte DMX 512 99 canais 2.4G Controle Remoto Sem Fio - Medidas - 09x31x37 Peso 2,5 kg | 3
BROADCAST | SMART TV 55" LED 4K PARA PROGRAMAÇÃO Samsung AI TV 55" Neo QLED 4K 55QN85D 2024 | Smart TV com 55 polegadas tamanho da tela 55 " - hdr 10+ Certificado (HDR10+ Adaptativo &amp; HDR10+ Gaming) resolução - 4K (3,840 x 2,160) hdr (high dynamic range) Neo Quantum HDR garantia 12 meses potência (rms) 40W - sistema operacional Tizen™ Smart TV navegador (web browser) - Sim - multitela Sim, até 2 conteúdos transmissão digital ISDB-T hdmi 4 - usb 2 x USB-A - ethernet (lan) 1 entrada de rf (terrestre/entrada de cabo) 1 / 1 (Uso Normal para o Terrestre) / 0 bluetooth Sim (BT 5.2) 3 bordas infinitas espessura acessibilidade – guia de voz tecnologia freesync vrr FreeSync Premium Pro alimentação de energia AC100-240V 50/60Hz - consumo de energia 200W dimensões da embalagem (lxaxp) 1396.0 x 828.0 x 154.0mm dimensões da tv sem suporte (lxaxp) 1227.6 x 706.4 x 46.1mm dimensões da tv com suporte (lxaxp) 1227.6 x 753.9 x 237.0mm dimensões da base/pés (lxp) 874.4 x 237.0mm peso da embalagem 23.0kg peso do conjunto com suporte 17.5kg modelo de controle remoto TM2360E | 3
BROADCAST | PEDESTAL COM RODAS PARA TV DE 50 A 100" COM BANDEJA DE APOIO | Pedestal para Tv de 50 a 100 polegadas, coma base reforçada e coluna de fixação da tv treliçada garantindo estabilidade e segurança no conjunto. Fabricado em aço carbono, e pintura eletrostática a pó na cor preto. Altura regulável livre de até 1,8 m do piso ao centro do suporte da tv Atende padrão VESA de até 800x400 Carga admissível para altura do piso até ao centro do suporte de: até 1,8m 65kg, para altura até 1,5m 85kg Acompanha rodízios e pés niveladores fixo, possibilitando a opção de manter fixo ou móvel. Peso do conjunto 20kg Acompanha Bandeja de Apoio Acompanha parafusos para fixação da tv no suporte, sendo eles: m4x10, m6x16, m8x16, m8x25 | 4
BROADCAST | PALCO PRATICÁVEL 2X1 METRO DE ALUMÍNIO | Estrutura Praticável + Base + Pé 2 x 1 M 4 Pés telescópicos com Regulagem 40 até 60 cm Material: Alumínio e compensado naval; Compensado Naval: 25 mm; Piso com película antiderrapante; Acabamento do piso: Película Antiderrapante com tela Wire Mesh; Capacidade de carga: 700 kg por m2; Dimensões: 200 x 100 x 10 cm; Peso: 48 kg. | 5