## Plan1
Quadro de quantidades e preço - QQP
Razão Social: |  |  | CNPJ:
1 | OBJETO: AQUISIÇÃO DE CONDENSADORAS VRF E EVAPORADORAS
ITEM | OBJETO | FABRICANTE/MODELO | UNIDADE | QUANT. | UNITÁRIO | TOTAL
1.1 | UNIDADE CONDENSADORA - VRF - CONDENSAÇÃO A AR - ALTA EFICIÊNCIA - REFRIGERANTE R 410A - 3F/220V/60Hz: CAPACIDADE = 26 HP (20,8 TR) - POTÊNCIA = 16,7 kW - COP = 4,38 W/W - PESO = 476KG |  | und | 3
1.2 | UNIDADE CONDENSADORA - MINI-VRF - CONDENSAÇÃO A AR - REFRIGERANTE R410A: CAPACIDADE = 12HP (114.000 BTU/h) - POTÊNCIA = 9,1 kW - COP = 3,68 W/W - PESP = 170kg - 3F/220V/60Hz |  | und | 1 |  | 0
1.3 | UNIDADE CONDENSADORA - MINI-VRF - CONDENSAÇÃO A AR - REFRIGERANTE R410A: CAPACIDADE = 6 HP (52.900 BTU/h) - POTÊNCIA = 4,7 kW - COP = 3,68 W/W - PESO = 170 kg - 3F/220V/60Hz |  | und | 1 |  | 0
1.4 | UNIDADE CONDENSADORA - MINI-VRF - CONDENSAÇÃO A AR - REFRIGERANTE R410A: CAPACIDADE = 5HP (47.800 BTU/h) - POTÊNCIA = 4,1 kW - COP = 3,42 W/W - PESO = 85 kg - 1F/220V/60Hz |  | und | 1 |  | 0
1.5 | UNIDADES INTERNAS - EVAPORADORAS - VRF - REFRIGERANTES R410A: AIR HANDLING UNIT - SÓ RESFRIA - CAPACIDADE = 240.000 BTU/h - VAZÃO = 13.600 m3/h - POTÊNCIA = 7,5 CV - FILTRAGEM CLASSE "F5" - 3F/220V/60Hz - PESO = 415 kg |  | und | 3 |  | 0
1.6 | UNIDADES INTERNAS - EVAPORADORAS - VRF - REFRIGERANTES R410A: EMBUTIDO - SÓ REFRIA - CAPACIDADE = 36.000 BTU/h - VAZÃO = 1.920M³/h - POTÊNCIA = 350W - 1F/220V/60Hz - PESO= 45 kg |  | und | 3 |  | 0
1.7 | UNIDADES INTERNAS - EVAPORADORAS - VRF - REFRIGERANTES R410A: PAREDE - SÓ REFRIA - CAPACIDADE = 18.000 BTU/h - VAZÃO = 900 M³/h - POTÊNCIA = 40 W - 1F/220V/60Hz - PESO= 14 kg |  | und | 1 |  | 0
1.8 | UNIDADES INTERNAS - EVAPORADORAS - VRF - REFRIGERANTES R410A: PAREDE - SÓ REFRIA - CAPACIDADE = 12.000 BTU/h - VAZÃO = 510M³/h - POTÊNCIA = 30W - 1F/220V/60Hz - PESO= 11 kg |  | und | 1 |  | 0
1.9 | UNIDADES INTERNAS - EVAPORADORAS - VRF - REFRIGERANTES R410A: PAREDE - SÓ REFRIA - CAPACIDADE = 9.000 BTU/h - VAZÃO = 480M³/h - POTÊNCIA = 30W - 1F/220V/60Hz - PESO= 11 kg |  | und | 4 |  | 0
1.1 | UNIDADES INTERNAS - EVAPORADORAS - VRF - REFRIGERANTES R410A: CASSETE - SÓ PAREDE - SÓ REFRIA - CAPACIDADE = 34.100 BTU/h - VAZÃO = 1524 M³/h - POTÊNCIA = 112 W - 1F/220V/60Hz - PESO= 30 kg |  | und | 1 |  | 0
TOTAL |  |  |  |  | 0